## Input Data
Pondasi Tapak Beton Type Bujursangkar
Project : |  | Ruko Permata Juanda Surabaya
Client : |  | Mr Bunawan
|  | Engineer | Checked |  |  | Approved
Name |  | Lutfi | Ari
Date |  | 2019-09-30 07:30
Data Struktur : | [12 empty] | Pu
Mu
1 | Dimensi Kolom |  | b | = | 500 | mm | [5 empty] | b
|  |  | h | = | 500 | mm | [7 empty] | Muka Tanah
| Type Kolom |  | αs | = | 30
2 | Dimensi Pondasi |  | B | = | 1.5 | m |  | ha
|  |  | L | = | 1.5 | m | B = L
|  |  | ht | = | 0.5 | m
3 | Mutu Beton |  | fc' | = | 20 | Mpa |  | ht
4 | Mutu Baja |  | fy' | = | 320 | Mpa
5 | Besi tulangan |  | D | = | 16 | [10 empty] | Unit Conversion
| (dipakai) | [10 empty] | L
6 | BJ Beton |  | γc | = | 24 | KN/m3 | [9 empty] | 1 | Mpa | = | 1000 | Kpa
[12 empty] | L | [5 empty] | = | 101.9716 | t/m2
Data Tanah : | [17 empty] | = | 0.010197 | t/cm2
[18 empty] | = | 101971.621 | kg/m2
6 | Daya dukung tanah |  | σt | = | 105 | Kpa | [11 empty] | = | 10.1972 | kg/cm2
7 | Berat tanah |  | γt | = | 17.2 | KN/m3
8 | Tebal tanah diatas |  | ha | = | 1.2 | m
| pondasi | [6 empty] | h
B
Data Beban :
B = L
9 | Beban P ultimate |  | Pult | = | 640 | KN
10 | Beban M ultimate |  | Mult | = | 18.25 | KNm
b
Result
Cek Status Pondasi :
[5 empty] | Tegangan yang terjadi pada tanah |  |  | σmaks |  | = | 349.5289 | > | 105 |  | Tidak OK!
[8 empty] | σmin |  | = | 284.64 | > | 105 |  | Tidak OK!
[5 empty] | Kontrol gaya geser 1 arah |  |  | Ø.Vc |  | = | 349.6651
[8 empty] | Vu |  | = | 43.2928 | < | 349.6651 |  | OK!
[5 empty] | Kontrol gaya geser 2 arah |  |  | Ø.Vc |  | = | 1710.0956
[8 empty] | Vu |  | = | 446.8072 | < | 1710.0956 |  | OK!
Penulangan Pondasi
[5 empty] | Arah X = Y |  |  | D | 16 | - | 114
[12 empty] | Author : | Lutfi Andrian, WS
[12 empty] | WEB : | www.kampustekniksipil.co.cc
[12 empty] | E-mail : | lutfi.andrian@rocketmail.com
[12 empty] | CR | 2011
Note on E18: Lutfi: konstanta 40 = kolom dalam 30 = kolom tepi 20 = kolom sudut

## Urutan Desain Pondasi
SKEMA HITUNGAN PONDASI
| Data : | tebal fondasi (ht, d, ds), mutu bahan | [17 empty] | Notasi :
Mutu Bahan (Fc, Fy)
|  | Beban (Pu, Mu) | [17 empty] | σ | = | Tegangan yang terjadi pada dasar fondasi |  |  |  | ........... | (Kpa) atau KN/m2
|  | Daya dukung tanah (σt) | [17 empty] | σt | = | Daya dukung tanah |  | ........... |  |  | (Kpa) atau KN/m2
[20 empty] | Pult | = | Beban axial terfaktor pada kolom........... |  |  |  |  | KN
[20 empty] | B,L | = | Panjang dan lebar fondasi |  |  |  |  | m
[20 empty] | Mu,x | = | Momen terfaktor kolom searah sumbu X ........... |  |  |  |  | KNm
Penentuan Dimensi Pondasi | [19 empty] | Mu,y | = | Momen terfaktor kolom searah sumbu Y ........... |  |  |  |  | KNm
[20 empty] | q | = | Beban terbagi rata akibat beban sendiri fondasi
|  | Pult |  |  |  | Mu,x |  |  |  |  | Mu,y | [10 empty] | ditambah beban tanah diatas fondasi ........... |  |  |  |  | (KN/m2)
σ | = |  |  |  | + |  |  |  |  | + |  |  |  |  | + | q | ≤ | σt |  | ht | = | Tebal fondasi |  | ≥ | 150 mm |  | mm
|  | B | x | L |  | 1/6 | B | x | L2 |  | 1/6 | B | x | L2 | [7 empty] | (lihat pasal 17.7 SNI 03-2847-2002)
[20 empty] | ha | = | Tebal tanah diatas fondasi ........... |  |  |  |  | mm
[20 empty] | γc | = | Berat per volume beton ........... |  |  |  |  | KN/m3
[20 empty] | γt | = | Berat per volume tanah ........... |  |  |  |  | KN/m3
[20 empty] | Vu | = | Gaya geser pons terfaktor........... |  |  |  |  | KN
[20 empty] | Vc | = | Gaya geser yang sanggup ditahan oleh beton........... |  |  |  |  | KN
Menghitung tegangan tanah didasar fondasi | [19 empty] | Ø | = | Faktor keamanan = 0,7 (lihat SNI)
[20 empty] | βc | = | Rasio dari sisi panjang terhadap sisi pendek pada
|  | Pult |  |  |  | Mu,x |  |  |  |  | Mu,y | [10 empty] | kolom, daerah beban terpusat / atau daerah reaksi
σmaks | = |  |  |  | + |  |  |  |  | + |  |  |  |  | + | q | ≤ | σt |  | bo | = | Keliling penampang krisis dari fondasi ........... |  |  |  |  | mm
|  | B | x | L |  | 1/6 | B | x | L2 |  | 1/6 | B | x | L2 | [5 empty] | αs | = | Suatu konstanta yang digunakan untuk menghitung
Vc , yang nilai tergantung pada letak fondasi,
|  | Pult |  |  |  | Mu,x |  |  |  |  | Mu,y | [10 empty] | 40 | = | Kolom dalam
σmin | = |  |  |  | - |  |  |  |  | - |  |  |  |  | + | q | ≤ | σt |  |  |  | 30 | = | Kolom tepi
|  | B | x | L |  | 1/6 | B | x | L2 |  | 1/6 | B | x | L2 | [7 empty] | 20 | = | Kolom sudut
[20 empty] | σmin | = | Tegangan tanah minimum |  |  |  | ........... | (Kpa) atau KN/m2
[20 empty] | σmaks | = | Tegangan tanah maksimum |  |  |  | ........... | (Kpa) atau KN/m2
[20 empty] | σa | = | Tegangan tanah sejarak "a" dari tepi fondasi .......... |  |  |  |  | (Kpa) atau KN/m2
[20 empty] | σx | = | Tegangan tanah sejarak "x" dari tepi fondasi .......... |  |  |  |  | (Kpa) atau KN/m2
[20 empty] | a | = | Jarak dari area bidang yang menerima tekanan |  |  |  |  | mm
Kontrol gaya geser 1 arah | [21 empty] | keatas dari tanah (area keruntuhan)
[20 empty] | fc' | = | Kuat tekan beton ........... |  |  |  |  | Mpa
[6 empty] | σmaks |  |  | + | σa | [9 empty] | fy | = | Mutu beton ........... |  |  |  |  | Mpa
Vu | = | a | x | B | [15 empty] | ds | = | decking |  |  |  |  | mm
[8 empty] | 2 | [13 empty] | minimal = 75 mm (berhubungan dengan tanah)
Dimana | [19 empty] | D | = | Diameter tulangan ........... |  |  |  |  | mm
[6 empty] | L | - | a | x | σmaks |  | - | σmin | [6 empty] | a' | = | Tinggi blok tegangan beton teka persegi ekivalen |  |  |  |  | mm
σa | = | σmin |  |  | + | [14 empty] | Mu | = | Momen yang terjadi padafondasi
[10 empty] | L | [9 empty] | K, Kmaks | = | Faktor momen pikul
|  | fc' | [17 empty] | s | = | Jarak tulangan ........... |  |  |  |  | mm
Vc | = |  |  | x | B | x | d | [12 empty] | As | = | Luas besi tulangan yang dibutuhkan ........... |  |  |  |  | mm2
6
Syarat :
Vu | ≤ | Ø |  | Vc |  | dengan |  |  | Ø | = | 0.75
Kontrol gaya geser 2 arah
[15 empty] | σmaks |  | + |  | σmin
Vu | = | B | 2 | - | b | + | d |  | h | + | d | x
2
Dipilih nilai Vc terkecil dari :
|  |  |  | 2 |  |  | fc' |  |  | bo | d
Vc1 | = | 1 | + |  |  | x
|  |  |  | βc | [5 empty] | 6
[5 empty] | αs | d |  |  | fc' |  | bo | d
Vc2 | = | 2 | + |  |  |  |  | x
[5 empty] | bo | [5 empty] | 12
1
Vc3 | = |  |  | x |  | fc' | bo |  | d
3
Syarat :
Vu | ≤ | Ø |  | Vc |  | dengan |  |  | Ø | = | 0.75
Hitung Penulangan Fondasi
1) | ds | = |  | 75 |  | + | D |  | + | D/2
dimana
| d | = |  | h |  | - | ds
2) | σx | = | σmin |  |  | + |  | B | - | x | x | σmaks |  |  | - | σmin |  |  | B
[11 empty] | σmaks | - | σx
3) | Mu | = | 0.5 |  | σx |  | x | 2 | + | [6 empty] | x | 2
3
Mu
4) | K | = | [7 empty] | , | b | = |  | 1000
|  |  |  | Ø | x | b | x | d | 2
|  |  | 382.5 |  |  | x | 0.85 |  |  | x | 600 | + | fy | - | 225 |  | x | β1 | fc'
5) | Kmaks | =
[11 empty] | 600 | + | fy |  | 2
[7 empty] | 2 |  |  | x | K
6) | a' | = | 1 | - | 1 | - | [5 empty] | d
[7 empty] | 0.85 |  |  | x | fc'
|  |  | 0.85 |  |  | x | fc' |  | x | a | x | b
7) | As(1) | =
fy
8) | fc' | ≤ |  |  | 31.36 |  |  | Mpa
maka
|  |  | 1.4 |  |  | x | b |  | x | d
| As(2) | ≥ | [12 empty] | Pilih "As" yang
[7 empty] | fy | [7 empty] | terbesar
| fc' | > |  |  | 31.36 |  |  | Mpa
maka
|  |  |  | fc' |  | x | b |  | x | d
| As(3) | =
[7 empty] | 4 | fy
9) | Jarak tulangan
|  |  | 0.25 |  |  | x | phi |  | x | D | 2
| s | = | [8 empty] | S
As terpilih
Pilih "s" yang
| s | ≤ | 2 | x | ht | [9 empty] | terkecil
| s | ≤ | 450
Cek Kuat Dukung Fondasi
Pu | = | Ø | x | 0.85 |  |  | x | fc' |  | x | A | ..... |  | ( Ø = 0,7 )
Syarat : | Pult | ≤ |  | Pu
Referensi : Asroni, A., Buku Kolom Fondasi & Balok T Beton Bertulang,
Note on H69: Lutfi: konstanta 40 = kolom dalam 30 = kolom tepi 20 = kolom sudut

## hasil perhitungan
[12 empty] | Job No. |  | Sheet No
1
Part
Job Title | [11 empty] | Ref
|  | Ruko Permata Juanda Surabaya | [9 empty] | Enginner | Lutfi |  | Date
Client. |  | Mr Bunawan | [9 empty] | File |  |  | Date/time | 2019-09-30 07:30
Analisa
q | = | Berat Fondasi |  |  | + | Berat Tanah
| = | ht | x | γc | + | ha | x | γt
| = | 0.5 | x | 24 | + | 1.2 | x | 17.2
| = | 32.64 |  | KN/m2
Cek Fondasi Terhadap Tegangan Izin Tanah
Tegangan yang terjadi pada tanah
|  | Pult |  |  |  | Mult
σmaks | = |  |  |  | + |  |  |  |  | + | q | ≤ | σt
|  | B | x | L |  | 1/6 | B | x | L2
|  | 640 |  |  |  | 18.25
| = |  |  |  | + |  |  |  |  | + | 32.64 | ≤ | 105
|  | 1.5 | x | 1.5 |  | 1/6 | 1.5 | x | 1.5 | 2
| = | 284.4444 | + | 32.4444 | + | 32.64
| = | 349.5289 |  | ≤ | 105 |  | Not Save
|  | Pult |  |  |  | Mult
σmin | = |  |  |  | - |  |  |  |  | + | q | ≤ | σt
|  | B | x | L |  | 1/6 | B | x | L2
|  | 640 |  |  |  | 18.25
| = |  |  |  | - |  |  |  |  | + | 32.64 | ≤ | 105
|  | 1.5 | x | 1.5 |  | 1/6 | 1.5 | x | 1.5 | 2
| = | 284.4444 | - | 32.4444 | + | 32.64
| = | 284.64 |  | ≤ | 105 |  | Not Save
Kontrol Tegangan Geser 1 Arah
0.5
[7 empty] | ds | = | 75 | + | D/2
[8 empty] | = | 75 | + | 8
[8 empty] | = | 83 | mm
[7 empty] | d | = | ht | - | ds
[8 empty] | = | 500 | - | 83
[6 empty] | 0.5 |  | = | 417
|  | L | = | 1.5 |  |  | a | = | B/2 | - | b/2 | - | d
[8 empty] | = | 750 | - | 250 | - | 417
|  |  | 1.5 |  |  |  |  | = | 83 | mm
[8 empty] | = | 0.083 | m
[7 empty] | σa | = | σmin | + | B | - | a | x | σmaks | - | σmin | b
[8 empty] | = | 284.64 | + | 1.5 | - | 0.083 | x | 349.5289 | - | 284.64 | 1.5
1.5
0.5 | [7 empty] | = | 345.9384 | KN/m2
Gaya tekan ke atas dari tanah (Vu)
[7 empty] | Vu | = | a | x | B | x | σmaks | + | σa | 2
0.5
[8 empty] | = | 0.083 | x | 1.5 | x | 349.5289 | + | 345.9384 | 2
[8 empty] | = | 43.2928 | KN
|  |  | 0.5 | 0.417 | 0.083 |  |  | Gaya geser yang dapat ditahan oleh beton (Ø.Vc)
fc'
[8 empty] | Ø.Vc | = | Ø | x |  | x | B | x | d
6
20
[9 empty] | = | 0.75 | x |  | x | 1.5 | x | 417
6
0.417
[9 empty] | = | 349.6651 | KN
1.5
[8 empty] | Ø.Vc | = | 349.6651 | > | Vu | = | 43.2928 | ......... | Save!
| σmin |  |  | σa |  | σmaks
| 284.64 |  |  | 345.9384 |  | 349.5289
Kontrol Tegangan Geser 2 Arah (Geser Pons)
Dimensi Kolom, |  |  | b | = | 500
|  |  | h | = | 500
|  |  | b | + | d | = | 500 | + | 417 | = | 917 | mm | = | 0.917 | m
|  |  | h | + | d | = | 500 | + | 417 | = | 917 | mm | = | 0.917 | m
Gaya Tekan Ke Atas (Geser Pons)
[13 empty] | σmaks | + | σmin
Vu | = | B | 2 | - | b | + | d | x | h | + | d | x
2
[9 empty] | 349.5289 | + | 284.64
| = | 1.5 | 2 | - | 0.917 | x | 0.917 | x
2
| = | 446.8072
|  | hk |  | 500
βc | = |  | = |  | = | 1
|  | Bk |  | 500
bo | = | 2 | x | bk | + | d | + | hk | + | d
bo | = | 2 | x | 500 | + | 417 | + | 500 | + | 417
| = | 3668 | mm
Gaya geser yang ditahan oleh beton
[12 empty] | 2 |  | fc' | bo | d
[8 empty] | Vc1 | = | 1 | + |  | x
[7 empty] | 0.2085 |  |  |  |  | βc |  |  | 6
[7 empty] | 0.5 |  |  |  |  | 2 |  | 20 | 3668 | 417
[8 empty] | Vc1 | = | 1 | + |  | x
[7 empty] | 0.2085 |  |  |  |  | 1 |  |  | 6
[8 empty] | Vc1 | = | 3420191.1914 |  | N
[9 empty] | = | 3420.1912 |  | KN
0.2915 |  | 0.2085 | 0.5 | 0.2085 | 0.2915
[12 empty] | αs | d |  | fc' | bo | d
[8 empty] | Vc2 | = | 2 | + |  |  | x
[12 empty] | bo |  |  |  | 12
[12 empty] | 30 | 417 |  | 20 | 3668 | 417
[8 empty] | Vc2 | = | 2 | + |  |  | x
[6 empty] | 0.417 | [5 empty] | 3668 |  |  |  | 12
[6 empty] | 0.083 |  | Vc2 | = | 2514169.9879 |  | N
|  | 1.5 | [6 empty] | = | 2514.17 |  | KN
1
[7 empty] | Vc3 | = |  | x | fc' | bo | d
3
1
| σmin | [5 empty] | Vc3 | = |  | x | 20 | 3668 | 417
| 284.64 |  |  |  | σmaks |  |  |  | 3
349.5289
[8 empty] | = | 2280127.4609 | N
[8 empty] | = | 2280.1275 | KN
Jadi
Vc1 | = | 3420.1912
Vc2 | = | 2514.17 |  | Diambil yang terkecil
Vc3 | = | 2280.1275
Vc | = | 2280.1275 | KN
Ø.Vc | = | 0.75 | x | 2280.1275
| = | 1710.0956 | KN
Ø.Vc | = | 1710.0956 | > | Vu | = | 446.8072 |  | ......... | Save!
Hitungan Penulangan Fondasi
|  |  | 0.5 |  |  |  | ds | = | 75 | + | 16 | + | 8
[8 empty] | = | 99 | mm
[8 empty] | ≈ | 0.099 | m
0.5
|  |  |  | 0.75 |  |  | d | = | ht | - | ds
[8 empty] | = | 0.5 | - | 0.099
[8 empty] | = | 0.401 | m
0.5 | [5 empty] | 0.401 |  | = | 401 | mm
0.099
[9 empty] | B |  | h
|  |  | 1.5 |  |  |  | x | = |  | -
[9 empty] | 2 |  | 2
[9 empty] | 1500 |  | 500
[7 empty] | x | = |  | -
[9 empty] | 2 |  | 2
| σmin |  | σx |  | σmaks |  | x | = | 500 | mm
| 284.64 |  | 327.8993 |  | 349.5289 |  |  | = | 0.5 | m
σx | = | σmin | + | B | - | x | x | σmaks | - | σmin | B
σx | = | 284.64 | + | 1.5 | - | 0.5 | x | 349.5289 | - | 284.64 | 1.5
`
| = | 327.8993 | KN/m3
[8 empty] | σmaks | - | σx
Mu | = | 0.5 | σx |  | x | 2 | + |  |  |  | x | 2
3
[8 empty] | 349.5289 | - | 327.8993
| = | 0.5 | 327.8993 |  | 0.5 | 2 | + |  |  |  | 0.5 | 2
3
| = | 42.7899 | KNm
Mu
K | =
|  | Ø | x | b | x | d | 2
42789876.5432
=
|  | 0.8 | x | 1000 | x | 401 | 2
| = | 0.33263 | Mpa
|  | 382.5 | x | 0.85 | x | 600 | + | fy | - | 225 | x | β1 | fc'
Kmaks | =
[6 empty] | 600 | + | fy | 2
|  | 382.5 | x | 0.85 | x | 600 | + | 320 | - | 225 | x | 0.85 | 20
Kmaks | =
[6 empty] | 600 | + | 320 | 2
| = | 5.5986 | Mpa
K | < | Kmaks
K | = | 0.33263 | < | Kmaks | = | 5.5986 | ......... | OK!
[6 empty] | 2 | x | K
a' | = | 1 | - | 1 | - |  |  |  | d
[6 empty] | 0.85 | x | fc'
[6 empty] | 2 | x | 0.33263
| = | 1 | - | 1 | - |  |  |  | 401
[6 empty] | 0.85 | x | 20
| = | 7.9245 | mm
|  | 0.85 | x | fc' | x | a' | x | b
As(1) | =
fy
|  | 0.85 | x | 20 | x | 7.9245 | x | 1000
=
320
| = | 420.9875 | mm2
Jika
fc' | ≤ | 31.36 | Mpa
maka
|  | 1.4 | x | b | x | d
As | ≥ | [5 empty] | ........... | (R.1)
|  |  |  | fy |  |  |  |  | ....... SNI 03-2847-2002 (Pasal 12.5.1)
Jika
fc' | > | 31.36 | Mpa
maka
|  | fc' | x | b | x | d
As | = | [5 empty] | ........... | (R.2)
|  |  | 4 | fy |  |  |  |  | ....... SNI 03-2847-2002 (Pasal 12.5.1)
fc' | = | 20 | < | 31.36
|  | maka yang dipakai adalah pers ..................... | [5 empty] | (R.1)
|  | 1.4 | x | b | x | d |  |  |  |  | fc' | x | b | x | d
As(2) | = | [5 empty] | ....... | (R.1) | As(2') | = | [5 empty] | ....... | (R.2)
|  |  |  | fy | [7 empty] | 4 | fy
|  | 1.4 | x | 1000 | x | 401 |  |  |  |  | 0 | x | 0 | x | 0
| = | [8 empty] | =
|  |  |  | 320 | [7 empty] | 4 | 0
| = | 1754.375 |  | mm2 | ........... | As dipakai |  |  |  | = | #DIV/0! | mm2 | ........... | As tidak Dipakai!
Dipilih yang terbesar dari As(1) dan As(2)......... Sehingga,
As(1) | = | 420.9875 |  | mm2
[6 empty] | As | = | 1754.375 |  | mm2
As(2) | = | 1754.375 |  | mm2
Jarak tulangan,
|  | 0.25 | x | phi | x | D | 2 | x | S
s | =
As
|  | 0.25 | x | 3.14 | x | 16 | 2 | x | 1000
=
1754.375
| = | 114.5479 |  | mm
s | ≤ | 2 | x | ht
| ≤ | 2 | x | 500
| ≤ | 1000
s | ≤ | 450 | mm
Dipilih (s) yang terkecil |  |  |  | = | 114.5479 |  | mm
Jadi dipakai tulangan |  |  |  | = | D | 16 | - | 114
Program Hitung Pondasi Tapak
Note on K82: Lutfi: Faktor reduksi (SKSNI)
Note on A114: Lutfi: rasio dari sisi panjang terhadap sisi pendek pada kolom, daerah beban terpusat/daerah reaksi
Note on M137: Lutfi: konstanta 40 = kolom dalam 30 = kolom tepi 20 = kolom sudut
Note on M141: Lutfi: konstanta 40 = kolom dalam 30 = kolom tepi 20 = kolom sudut

## Kontrol
[11 empty] | Job No. |  | Sheet No
2
Part
Job Title | [10 empty] | Ref
| Ruko Permata Juanda Surabaya | [9 empty] | Enginner |  |  | Date
Client. | Mr Bunawan | [9 empty] | File |  |  | Date/time | 2019-09-30 07:30
Cek Panjang Penyaluran Tegangan Tulangan
|  |  |  | 9 | x | fy | x | α | β | x | γ | x | λ
Panjang penyaluran tegangan (λd) |  |  | = | [10 empty] | db
[8 empty] | c | + | Ktr
[6 empty] | 10 | fc'
db
|  |  |  | 9 | x | 320 | x | 1 | 1 | x | 0.8 | x | 1
|  |  | = | [10 empty] | 16
[8 empty] | 75 | + | 0
[6 empty] | 10 | 20
16
|  |  |  | 9 | x | 320 | x | 1 | 1 | x | 0.8 | x | 1
|  |  | = | [10 empty] | 16
[7 empty] | 10 | 20 | 2.5
|  |  | = | 329.7216 | fy: mm; x: >; α: 300; β: mm
|  |  | ≈ | 330 | bar: fy
B | bar: fy
Panjang Tersedia (λt) |  |  | = |  | x: -; x: -; α: 75
|  |  |  | 2 | fy: 2
|  |  |  | 1500 | fy: 500
|  |  | = |  | x: -; x: -; α: 75
|  |  |  | 2 | fy: 2
|  |  | = | 425
Panjang Tersedia (λt) |  | > | Panjang penyaluran tegangan (λd)
| 425 | > | 330 |  | x: .......; fy: OK!
Kuat Dukung Fondasi
|  | Pu | = | Ø | x | 0.85 | x | fc' | x | A
|  |  | = | 0.7 | x | 0.85 | x | 20 | x | 250000
|  |  | = | 2975000 | bar: fy
|  |  | = | 2975 | bar: fy
|  | Pu,k | = | 640 | bar: fy
|  | Pu | = | 2975 |  | > | Pu,k | = | 640 |  |  | ....... | OK!
SKSNI 03-2847-2002
Program Hitung Pondasi Tapak
Note on K11: Lutfi: Faktor Penulangan (lihat oeraturan dibawah)
Note on L11: Lutfi: Faktor Pelapis (lihat oeraturan dibawah)
Note on N11: Lutfi: Faktor Ukuran batang tulangan (lihat oeraturan dibawah)
Note on P11: Lutfi: Faktor beton agregat ringan (lihat oeraturan dibawah)
Note on L26: Lutfi: (c+Ktr)/db tidak boleh lebih dari 2,5 lihat rujukan peraturan dibawah

## Desain Penulangan Pondasi
[10 empty] | Job No. | Sheet No
3
Part
Job Title | [9 empty] | Ref
|  | Ruko Permata Juanda Surabaya | [7 empty] | Enginner |  | Date
Client. |  | Mr Bunawan | [7 empty] | File |  | Date/time | 2019-09-30 07:30
1.5
1.5
|  |  | D | 16 | - | 114
DETAIL PONDASI
Non Scale
500
[6 empty] | D | 16 | - | 114
| 500 | [7 empty] | 401
99
1500
POTONGAN 1-1
Non Scale
SNI 03-2847-2002 (Pasal 17.4.3)
SNI 03-2847-2002 (Pasal 17.7)
SNI 03-2847-2002 (Pasal 9.7.1)
Program Hitung Pondasi Tapak
1

## kontrol program (hidden)
75 | + | 0
16
4.6875
2.5
2.5
|  | 1.4 | x | b | x | d |  |  |  |  | fc' | x | b | x | d
As(2) | = | [5 empty] | ....... | (R.1) | As(2') | = | [5 empty] | ....... | (R.2)
|  |  |  | fy | [7 empty] | 4 | fy
|  | 1.4 | x | 1000 | x | 401 |  |  |  |  | 0 | x | 0 | x | 0
| = | [8 empty] | =
|  |  |  | 320 | [7 empty] | 4 | 0
| = | 1754.375 |  | mm2 | [5 empty] | = | #DIV/0! | mm2
Status :
Tegangan yang terjadi pada tanah |  |  |  | σmaks | = | 349.5289
|  |  |  | σmaks | = | 284.64
|  |  |  | σt | = | 105
Kontrol gaya geser 1 arah |  |  |  | Vu | = | 43.2928
|  |  |  | Ø.Vc | = | 349.6651
Kontrol gaya geser 1 arah |  |  |  | Vu | = | 446.8072
|  |  |  | Ø.Vc | = | 1710.0956