## wall
PERHITUNGAN DINDING PENAHAN
Nama Proyek : Amankila Jenis Kegiatan : Kontrol Dinding Penahan
DATA-DATA
Sudut geser (sg) | 24.8
Bj tanah (jt) | 1.652 | gr/cm3 | 1.652 | t/m3
Kohessi (C) | 0.069 | kg/cm2 | 0.69 | t/m2
Teg. Ijin tanah (jtn) | 1.5 | kg/cm2 | 15 | t/m2
teg tekan tanah | 0.38 | kg/cm2 | 3.8 | kg/tm2
teg tarik tanah | 0.78 | kg/cm2 | 7.8 | kg/tm2 |  |  |  |  | h | 5 | 5
Pas. Batu kali (jbt) | 2 | t/m | [6 empty] | b | 2.5 - 3.3 | 3
[9 empty] | c | 0,30 - 0.4 | 0.4
Dipandang pias selebar 1 m | [8 empty] | d | 0.625 - 0.8 | 0.8
|  | g (t/m') = | 0.16 | [5 empty] | e | 0.4 - 0.8 | 0.4
[7 empty] | Tinggi (m) | Lebar (m) | f | 1.8
[6 empty] | (1) | 5 | 0.4
[6 empty] | (2) | 0.8 | 3.5
[6 empty] | (3) | 5 | 1.8
[6 empty] | (4) | 5 | 1.8
[6 empty] | (5) | 5 | 0.5
[6 empty] | (E1) | 5.8
[6 empty] | (E2) | 5.8
koefisien tekanan tanah aktif
ka = tg2 (45o - sg/2) |  | 0.40899
Gaya Horisontal |  | (t) | Lengan | (m) | Moment | (tm)
|  |  | thd A |  | (t.lengan)
E1 = q.(E1h).ka |  | 0.37955 | 1/2.(E1h) | 2.9 | 1.1007
E2 = 1/2.jt.(E2h)^2.ka |  | 11.3646 | 1/3.(E2h) | 1.9333 | 21.9715
| E(H) | 11.7441 |  | E(Mh) | 23.0722
Gaya Vertikal |  | (t) | Lengan | (m) | Moment | (tm)
|  |  | thd A |  | (t.lengan)
(1) = (1h.1l).jbt |  | 4 | (1h/2+2h) | 3.3 | 13.2
(2) = 1/2.(2h.2l).jbt |  | 2.8 | 1/2.(2h) | 0.4 | 1.12
(3) = 1/2.(3h.3l).jbt |  | 9 | (3h/3+2h) | 2.4667 | 22.2
(4) = 1/2.(4h.4l).jtn |  | 6.75 | (2/3.4h) | 3.3333 | 22.5
(5) = (5h.5l).jtn |  | 3.75 | (5h/2+2h) | 3.3 | 12.375
| E(V) | 26.3 |  | E(Mv) | 71.395
Kontrol terhadap penggulingan
n1 = E(Mv) / E(Mh) |  | 3.0944
n 1 > 1,5 --> aman |  | Cukup aman
Kontrol terhadap penggeseran
tg(sg) |  | 0.46206
n2 = E(V).tg(sg)/E(H) |  | 1.0348
n2 > 1,5 ---> aman |  | Rubah dimensi
Tekanan pada dasar pondasi
Jarak titik pot resultante terhadap A = X
E momen yg bekerja pada
Ma = Emv - Emh |  | 48.3228
x = Ma/(E(V)) |  | 1.8374 | dari A
Jarak thd 0 (tengah-tengah pondasi)
e1 = x - (2.l)/2 |  | 0.087369
e2 = (2.l)/6 |  | 0.58333
e1 < e2 |  | OK
tegMax = EV/bx.by(1+6.e/bx) |  | 10.7997 | t/m3
tegMax < jtn |  | ok | < | 15
tegMin = EV/bx.by(1-6.e/bx) |  | 7.986
tegMax < jtn |  | ok | < | 15

## wall (2)
PERHITUNGAN DINDING PENAHAN
Jenis Kegiatan : Kontrol Dinding Penahan
DATA-DATA
Sudut geser (sg) | 30
Bj tanah (jt) | 1.7 | gr/cm3 | 1.7 | t/m3
Kohessi (C) | 0.069 | kg/cm2 | 0.69 | t/m2
Teg. Ijin tanah (jtn) | 1.5 | kg/cm2 | 15 | t/m2
teg tekan tanah | 0.2 | kg/cm2 | 2 | kg/tm2
teg tarik tanah | 0.3 | kg/cm2 | 3 | kg/tm2
Pas. Batu kali (jbt) | 2.2 | t/m
Dipandang pias selebar 1 m
|  | g (t/m') = | 0.482
[6 empty] | Tinggi (m) | Lebar (m)
[5 empty] | (1) | 1.8 | 0.2
[5 empty] | (2) | 1.8 | 0.3
[5 empty] | (3) | 1.8 | 0.3
[5 empty] | (E1) | 1.8
[5 empty] | (E2) | 1.8
koefisien tekanan tanah aktif
ka = tg2 (45o - sg/2)
= tg^2 (45 - 30/2) = |  | 0.33333
Gaya Horisontal |  | (t) | Lengan | (m) | Moment | (tm)
|  |  | thd A |  | (t.lengan)
E1 = q.H.ka |  |  | 1/2.(H) |  | 0.289x0.9=
= 0.482x1.8x0.333 = |  | 0.2892 | 1/2x1.8= | 0.9 | 0.26028
E2 = 1/2.jt.H^2.ka |  |  | 1/3.H |  | 0.918x0.6 =
1/2x1.7x1.8^2x0.333 = |  | 0.918 | 1/3x1.8 = | 0.6 | 0.5508
| E(H) | 1.2072 |  | E(Mh) | 0.81108
Gaya Vertikal |  | (t) | Lengan | (m) | Moment | (tm)
|  |  | thd A |  | (t.lengan)
(1) = (H.b).jbt |  |  | (1/2.b) |  | 0.792x0.1=
= 1.8x0.2x2.2 |  | 0.792 | 1/2x0.2= | 0.1 |  | 0.0792
(2) = 1/2.(H.b).jbt |  |  | (0.2+1/3xb) |  | 0.594x0.300=
= 1/2x1.8x0.3x2.2 |  | 0.594 | (0.2+1/3x0.3)= | 0.3 |  | 0.1782
(3) = 1/2.(H.b).jtn |  |  | (0.2+2/3xb) |  | 0.459x0.400=
=1/2x1.8x0.3x1.7 |  | 0.459 | (0.2+2/3x0.3)= | 0.4 |  | 0.1836
| E(V) | 1.845 |  | E(Mv) |  | 0.441
Kontrol terhadap penggulingan
n1 = E(Mv) / E(Mh)
=0.441 / 0.811 = |  | 0.54372
n 1 > 1,5 --> aman |  | Rubah dimensi
Kontrol terhadap penggeseran
tg(sg) = tg(30) = |  | 0.57735
n2 = E(V).tg(sg)/E(H)
= 1.845 x tg(30) / 1.2072 = |  | 0.88238
n2 > 1,5 ---> aman |  | Rubah dimensi
Tekanan pada dasar pondasi
Jarak titik pot resultante terhadap A = X
E momen yg bekerja pada
Ma = Emv - Emh |  | -0.37008
x = Ma/(E(V)) |  | -0.20059 | dari A
Jarak thd 0 (tengah-tengah pondasi)
e1 = x - (2.l)/2 |  | -0.35059
e2 = (2.l)/6 |  | 0.05
e1 < e2 |  | OK
tegMax = EV/bx.by(1+6.e/bx) |  | -20.54 | t/m3
tegMax < jtn |  | ok | < | 15
tegMin = EV/bx.by(1-6.e/bx) |  | 27.3733
tegMax < jtn |  | - | < | 15

## wall (3)
PERHITUNGAN DINDING PENAHAN
Jenis Kegiatan : Kontrol Dinding Penahan
DATA-DATA
Sudut geser (sg) | 30
Bj tanah (jt) | 1.7 | gr/cm3 | 1.7 | t/m3
Kohessi (C) | 0.069 | kg/cm2 | 0.69 | t/m2
Teg. Ijin tanah (jtn) | 1.5 | kg/cm2 | 15 | t/m2
teg tekan tanah | 0.2 | kg/cm2 | 2 | kg/tm2
teg tarik tanah | 0.3 | kg/cm2 | 3 | kg/tm2
Pas. Batu kali (jbt) | 2.2 | t/m
Dipandang pias selebar 1 m
|  | g (t/m') = | 0.482
[6 empty] | Tinggi (m) | Lebar (m)
[5 empty] | (1) | 2 | 0.45
[5 empty] | (2) | 2 | 0.45
[5 empty] | (3) | 2 | 0.45
[5 empty] | (E1) | 1.8
[5 empty] | (E2) | 1.8
koefisien tekanan tanah aktif
ka = tg2 (45o - sg/2)
= tg^2 (45 - 30/2) = |  | 0.33333
Gaya Horisontal |  | (t) | Lengan | (m) | Moment | (tm)
|  |  | thd A |  | (t.lengan)
E1 = q.H.ka |  |  | 1/2.(H)+0.2 |  | 0.289x1.1=
= 0.482x1.8x0.333 = |  | 0.2892 | 1/2x1.8+0.2= | 1.1 | 0.31812
E2 = 1/2.jt.H^2.ka |  |  | 1/3.H+0.2 |  | 0.918x0.8 =
1/2x1.7x1.8^2x0.333 = |  | 0.918 | 1/3x1.8+0.2 = | 0.8 | 0.7344
| E(H) | 1.2072 |  | E(Mh) | 1.0525
Gaya Vertikal |  | (t) | Lengan | (m) | Moment | (tm)
|  |  | thd A |  | (t.lengan)
(1) = (H.b).jbt |  |  | (1/2.b) |  | 1.98x0.225=
= 2x0.45x2.2 |  | 1.98 | 1/2x0.45= | 0.225 |  | 0.4455
(2) = 1/2.(H.b).jbt |  |  | (0.45+1/3xb) |  | 0.99x0.600=
= 1/2x2x0.45x2.2 |  | 0.99 | (0.45+1/3x0.45)= | 0.6 |  | 0.594
(3) = 1/2.(H.b).jtn |  |  | (0.45+2/3xb) |  | 0.765x0.750=
=1/2x2x0.45x1.7 |  | 0.765 | (0.45+2/3x0.45)= | 0.75 |  | 0.57375
| E(V) | 3.735 |  | E(Mv) |  | 1.6133
Kontrol terhadap penggulingan
n1 = E(Mv) / E(Mh)
=1.613 / 1.053 = |  | 1.5327
n 1 > 1,5 --> aman |  | Cukup aman
Kontrol terhadap penggeseran
tg(sg) = tg(30) = |  | 0.57735
n2 = E(V).tg(sg)/E(H)
= 3.735 x tg(30) / 1.2072 =

## wall (4)
PERHITUNGAN DINDING PENAHAN
Jenis Kegiatan : Kontrol Dinding Penahan
DATA-DATA
Sudut geser (sg) | 30
Bj tanah (jt) | 1.7 | gr/cm3 | 1.7 | t/m3
Kohessi (C) | 0.069 | kg/cm2 | 0.69 | t/m2
Teg. Ijin tanah (jtn) | 1.5 | kg/cm2 | 15 | t/m2
teg tekan tanah | 0.2 | kg/cm2 | 2 | kg/tm2
teg tarik tanah | 0.3 | kg/cm2 | 3 | kg/tm2
Pas. Batu kali (jbt) | 2.2 | t/m
Dipandang pias selebar 1 m
[6 empty] | Tinggi (m) | Lebar (m)
[5 empty] | (1) | 1.8 | 0.2
[5 empty] | (2) | 1.8 | 0.5
[5 empty] | (3) | 1.8 | 0.5
[5 empty] | (E1) | 1.8
[5 empty] | (E2) | 1.8
koefisien tekanan tanah aktif
ka = tg2 (45o - sg/2)
= tg^2 (45 - 30/2) = |  | 0.33333
Gaya Horisontal |  | (t) | Lengan | (m) | Moment | (tm)
|  |  | thd A |  | (t.lengan)
E2 = 1/2.jt.H^2.ka |  |  | 1/3.H |  | 0.918x0.6 =
1/2x1.7x1.8^2x0.333 = |  | 0.918 | 1/3x1.8 = | 0.6 | 0.5508
| E(H) | 0.918 |  | E(Mh) | 0.5508
Gaya Vertikal |  | (t) | Lengan | (m) | Moment | (tm)
|  |  | thd A |  | (t.lengan)
(1) = (H.b).jbt |  |  | (1/2.b) |  | 0.792x0.1=
= 1.8x0.2x2.2 |  | 0.792 | 1/2x0.2= | 0.1 |  | 0.0792
(2) = 1/2.(H.b).jbt |  |  | (0.2+1/3xb) |  | 0.99x0.367=
= 1/2x1.8x0.5x2.2 |  | 0.99 | (0.2+1/3x0.5)= | 0.36667 |  | 0.363
(3) = 1/2.(H.b).jtn |  |  | (0.2+2/3xb) |  | 0.765x0.533=
=1/2x1.8x0.5x1.7 |  | 0.765 | (0.2+2/3x0.5)= | 0.53333 |  | 0.408
| E(V) | 2.547 |  | E(Mv) |  | 0.8502
Kontrol terhadap penggulingan
n1 = E(Mv) / E(Mh)
=0.850 / 0.551 = |  | 1.5436
n 1 > 1,5 --> aman |  | Cukup aman
Kontrol terhadap penggeseran
tg(sg) = tg(30) = |  | 0.57735
n2 = E(V).tg(sg)/E(H)
= 2.547 x tg(30) / 0.918 = |  | 1.6019
n2 > 1,5 ---> aman |  | Cukup aman
Tekanan pada dasar pondasi
Jarak titik pot resultante terhadap A = X
E momen yg bekerja pada
Ma = Emv - Emh |  | 0.2994
x = Ma/(E(V)) |  | 0.11755 | dari A
Jarak thd 0 (tengah-tengah pondasi)
e1 = x - (2.l)/2 |  | -0.13245
e2 = (2.l)/6 |  | 0.083333
e1 < e2 |  | OK
tegMax = EV/bx.by(1+6.e/bx) |  | -1.668 | t/m3
tegMax < jtn |  | ok | < | 15
tegMin = EV/bx.by(1-6.e/bx) |  | 7.328
tegMax < jtn |  | ok | < | 15

## tennis1
PERHITUNGAN DINDING PENAHAN
Nama Proyek : Amankila (tennis Cours) Jenis Kegiatan : Kontrol Dinding Penahan
DATA-DATA
Sudut geser (sg) | 24.8
Kohessi (C) | 0.069 | kg/cm2 | 0.69 | t/m2
Teg. Ijin tanah (jtn) | 1.5 | kg/cm2 | 15 | t/m2
teg tekan tanah | 0.38 | kg/cm2 | 3.8 | kg/tm2
teg tarik tanah | 0.78 | kg/cm2 | 7.8 | kg/tm2
Dipandang pias selebar 1 m
ka = (1-sin(sg))/(1+sin(sg)) |  | 0.40899
h (m) |  | 3.8
Bj tanah (jt) | 1.652 | gr/cm3 | 1.652 | t/m3
g diatas tanah (q) | 0 | t/m'
Gaya horisontal
Gaya | t/m' | Lengan thd A (Ly ,m) |  | Moment (tm)
1 |  | 2 |  |  | ( 1 X 2)
Ptanah = ka.jt.1/2.h^2 | 4.8783 | 1/3.h = | 1.2667 |  | 6.1791
Pq = ka.q.h | 0 | 1/2.h = | 1.9 |  | 0
E H = | 4.8783 |  | E MH = |  | 6.1791
Pas. Batu kali (jbt) | 2 | t/m
Bj tanah (jt) | 1.652 | gr/cm3 | 1.652 | t/m3
Gaya vertikal
| b (m) | h (m) | Gaya (t) | Lx (m) | M (tm)
Segitiga 1 | 0.185 | 3.2 | 0.592 | 1.72 | 1.0182
Segitiga 2 | 0.695 | 3.2 | 2.224 | 1.06 | 2.3574
Persegi atas | 0.37 | 3.2 | 2.368 | 1.48 | 3.5046
Persegi bawah | 2.45 | 1.25 | 6.125 | 1225 | 7503.125
Tanah segitiga | 0.695 | 3.2 | 1.837 | 0.832 | 1.5284
Tanah persegi | 0.6 | 3.2 | 3.1718 | 0.3 | 0.95155
|  | EV = | 16.3179 | E MV = | 7512.4853
Kontrol Geser
EV.tg(sg)/EH | 1.5456 | > | 1.5 | ( Aman )
Kontrol Tekanan dasar pondasi
Jarak titik pot. Resultatnte terhadap A = x
E M yang bekerja pada A
MA = EMV - EMH | 7506.3062
x = MA/EV | 460.0054 | dari A
Jarak terhadap O (tengah pondasi)
e = x - B/2 | 1.225 | m dari kiri O |  | < 1/6.2.45 = 0.408333333333333 |  | perlu kontrol guling
Kontrol Guling
EMV/EMH | 1215.7848 | > | 1.5 | ( Aman )
Kontrol Pecah Bangunan
ka = (1-sin(sg))/(1+sin(sg)) |  | 0.40899
h (m) |  | 3.2
Bj tanah (jt) | 1.652 | gr/cm3 | 1.652 | t/m3
g diatas tanah (q) | 0 | t/m'
Gaya horisontal
Gaya | t/m' | Lengan thd A (Ly ,m) |  | Moment (tm)
1 |  | 2 |  |  | ( 1 X 2)
Ptanah = ka.jt.1/2.h^2 | 3.4594 | 1/3.h = | 1.0667 |  | 3.69
Pq = ka.q.h | 0 | 1/2.h = | 1.6 |  | 0
E H = | 3.4594 |  | E MH = |  | 3.69
Pas. Batu kali (jbt) | 2 | t/m
Bj tanah (jt) | 1.652 | gr/cm3 | 1.652 | t/m3
Gaya vertikal
| b (m) | h (m) | Gaya (t) | Lx (m) | M (tm)
Segitiga 1 | 0.185 | 3.2 | 0.592 | 1.127 | 0.66718
Segitiga 2 | 0.645 | 3.2 | 2.064 | 0.463 | 0.95563
Persegi atas | 0.37 | 3.2 | 2.368 | 0.88 | 2.0838
|  | EV = | 5.024 | E MV = | 3.7067
Untuk pasangan batu semen (f =1)
EV.f/EH | 1.4523 | > | 1.5 | ( bergeser )

## pondtelapak
KONTROL DIMENSI PONDASI PLAT BUJUR SANGKAR
Nama Proyek : Amankila (tennis Cours) Jenis Kegiatan : Kontrol Dinding Penahan
P (kg) | 3460
Mgempa = 10%.P.5 (kgm) | 1730
tebal plat (t , m) | 0.3
tegangan tanah (tt, kg/cm2) | 1
Kedalaman pondasi (d m) | 1.5
Ukuran plat (b = h , m) | 1.5
Angka keamanan (n) | 1.5
(Aplat = 22500 cm2 > Apondasi = 4,779.0 cm2) ok!
ok
qplat = t.2400.0.0001 (kg/cm2) | 0.072
qtanah = (d-t).0,17 | 0.204
qtot = qplat+qtanah (kg/cm2) | 0.276
pnetto = tt-qtot | 0.724
Apondasi = P/pnetto (cm2) | 4779.0055
pn = (tt*n) - qtot | 1.224
b = b.100 (cm) | 150
m = M.100 (kgcm) | 173000
p = P/(b.b) + m/(1/6.b.b^2) | 0.46133
p =< pn | ok
e = m/P | 50
e > 1/6.b
pmax = 2P/(3.b.(0,5.b-e) | 0.61511
pmax <= pn | ok